## BOM
Id | Designator | Footprint | Quantity | Comment | Supplier and ref
1 | U2 | QFN28_5X5_3X8_EPAD_TRI | 1 | TMC2209-LA-T
2 | U1 | SOT-223-3_TabPin2 | 1 | AMS1117-3.3
3 | C7,C4,C3,C2 | Capacitor 0805 | 4 | C 100n
4 | R12,R10 | R_0603_1608Metric | 2 | R 10k
5 | R9,R8 | R_1206_3216Metric | 2 | R 100m
6 | C6 | C 0603 | 1 | C 10Î¼f
7 | C14 | Capacitor 0805 | 1 | C 1uf
8 | J4 | JST_EH_B4B-EH-A_1x04_P2.50mm_Vertical | 1 | Conn_01x04_Socket
9 | R11 | R_0603_1608Metric | 1 | R 4.7k
10 | C13 | Capacitor 0805 | 1 | C 0.1Î¼f
11 | R2,R1 | R_0603_1608Metric | 2 | R 5.1K
12 | D5 | LED_0603_1608Metric | 1 | MQTT
13 | U3 | XCVR_ESP32-S3-MINI-1-N8 | 1 | ESP32-S3-MINI-1-N8
14 | SW2,SW1 | SW_PTS810_SJM_250_SMTR_LFS | 2 | SW_Push
15 | R3 | R_2512_6332Metric | 1 | R 10
16 | R15 | R_0603_1608Metric | 1 | R 2k
17 | D3 | LED_0603_1608Metric | 1 | PWR
18 | D4 | LED_0603_1608Metric | 1 | WiFi
19 | R14,R13,R4 | R_0603_1608Metric | 3 | R 1k
20 | J1 | USB_C_Receptacle_G-Switch_GT-USB-7010ASV | 1 | USB_C_Receptacle_USB2.0
21 | D2,D1 | TVS_LESD5D5.0CT1G | 2 | LESD5D5.0CT1G
22 | C1 | CP_Elec_6.3x7.7 | 1 | C 100Î¼f
23 | C8 | Capacitor 0805 | 1 | C 0.1uf
24 | C5 | Capacitor 0402 | 1 | C 22n